## Sheet1
Designator | Component | Number | Cost per unit | Total Cost | Source
USB isolator | ADUM4160 100MA USB ISOLATOR BRD | 1 | 34.95 | 34.95 | Digikey
Arduino Due | Arduino Due | 2 | 37.4 | 74.8 | Digikey
Level Shifter | BSS138 | 3 | 3.49 | 10.47 | Adafruit
Encoder Buffer | Single LS7366R Quadrature Encoder Buffer | 2 | 28.65 | 57.3 | SuperDroid Robots
Encoder | AMT102-V | 2 | 23.86 | 47.72 | Digikey
WEC Motor Controller | ESCON Module 24/2, 4-Q servo controller for DC/EC motors, 2/6 A, 10-24 VDC | 1 | 89.39 | 89.39 | Maxon
WEC Motor Controller MotherBoard | ESCON Module 24/2 Motherboard | 1 | 87 | 87 | Maxon
WEC Motor | Maxon EC-max 16, 283828 | 1 | 190.45 | 190.45 | Maxon
Wavemaker Motor Controller | StepperOnline DM542T | 1 | 19.9 | 19.9 | StepperOnline
Wavemaker Motor | StepperOnline 23HS45-4204S | 1 | 33.92 | 33.92 | StepperOnline
Power Supply | MDS-400ADB24AA | 1 | 164.19 | 164.19 | Digikey
Inferred Limit | 485-2168 | 1 | 5.95 | 5.95 | Digikey
Wave Probe | OSSI-010-002E Wave Staff | 2 | 1075 | 2150 | OSSI
Project Enclosure | BOX ABS/PC GRY 19.68"L X 15.74"W | 1 | 122.65 | 122.65 | Digikey
Signal Generator | AD9833 Function Generator | 1 | 8.95 | 8.95 | ProtoSupplies
Transistor | MOSFET N-CH 30V 120A TO220 | 5 | 1.12 | 5.6 | Digikey
Touchscreen laptop | Dell 120-ARYY | 1 | 2200 | 2200 | Dell
Tank |  | 1 |  | 0
Electronics Cost: | 1926.87
Total Cost: | 5303.24